## 1
R7000D ATS 发电机图册
FIG.1 HEAD SUBASSEMBLY, CYLINDER / PLUG,SPARK 气缸头部件/火花塞 (E04)
REF.NO. 序号 | PART NO 物料代码 | CHINSES 中文名 | DESCRIPTION 英文名 | Q'TY 数量 | 包装数 | 备 注
E04-5 | 12131-Z710110-0000 | 气缸头密封垫 | GASKET, CYLINDER HEAD | 1 | 1
E04-6 | 12410-Z310110-0000 | 气缸头盖组合 | COVER SUBASSEMBLY, CYLINDER HEAD | 1 | 1
E04-7 | 12004-Z080110-0000 | 气缸头盖密封垫 | GASKET, CYLINDER HEAD COVER | 1 | 1
E04-8 | 17004-Z080110-0000 | 废气管 | TUBE, BREATHER | 1 | 1
E04-9 | 12032-Z080110-0100 | 缸头盖螺栓 | BOLT SUBASSEMBLY, CYLINDER HEAD COVER | 1 | 1
E04-10 11 | 12034-Z080110-0099 | 缸头盖螺栓密封垫+垫片组 |  | 1 | 1
E04-12 | 90204-Z100110-0000 | 双头螺柱(bm=2d) | STUD | 2 | 1
E04-13 | 90203-Z010110-0000 | 双头螺柱(bm=1.5d) | STUD | 2 | 1
E04-14 | 90502-1220-00 | 定位销-A型 | PIN | 2 | 1
E04-15 | 12003-Z080110-0000 | 气缸头螺栓 | BOLT, CYLINDER HEAD | 4 | 1
E04-16 | 30010-Z010320-0000 | 火花塞 | PLUG, SPARK | 1 | 1
E04-17 | 12140-Z710210-0B99 | 气缸头组合 | HEAD SUBASSEMBLY, CYLINDER | 1 | 1
FIG.2 CRANKCASE. 曲轴箱组件(E01)
REF.NO. 序号 | PART NO 物料代码 | CHINSES 中文名 | DESCRIPTION 英文名 | Q'TY 数量 | 包装数 | 备 注
E17-1 | 11310-Z710310-0B00 | 曲轴箱体组合 | CRANKCASE SUBASSEMBLY. | 1 | 1
E17-2 | 90682-Z100110-0000 | 油封 | SEAL, OIL | 1 | 1
E17-3 | 37060-Z080120-0000 | 机油传感器 | SENSOR, ENGINE OIL | 1 | 1
E17-5 | 28101-Z080110-0000 | 橡胶塞 | PLUG, RUBBER | 1 | 1
E17-6 | 37050-Z010210-0000 | 机油保护器 | PROTECTOR, OIL | 1 | 1
E17-7 | 90001-0612-01 | 六角法兰面螺栓 | BOLT | 1 | 1
E17-8 | 90412-Z080110-0000 | 平垫圈 | WASHER | 2 | 1
E17-9 | 11007-Z080110-0000 | 放油螺栓 | BOLT, DRAIN PLUG | 2 | 1
E17-10 | 90684-Z030120-0000 | 线夹 | CLIP | 1 | 1
E17-11 | 16061-Z100110-0000 | 调速臂 | ARM, GOVERNOR | 1 | 1
E17-12 | 90682-Z100210-0000 | 油封 | SEAL, OIL | 1 | 1
E17-13 | 90501-Z010110-0000 | 开口销 | PIN | 1 | 1
E17-15 | 90305-Z010210-01 | 六角法兰面螺母 | NUT | 1 | 1
E17-17 | 90001-0616-01 | 六角法兰面螺栓 | BOLT | 2 | 1
E17-18 | 90412-Z080210-0000 | 平垫圈-A级 | WASHER | 1 | 1
FIG.3 COVER SUBASSEMBLY, CRANKCASE / GEAR ASSY, GOVERNOR 曲轴箱盖部件＋调速齿轮部件(E16)
REF.NO. 序号 | PART NO 物料代码 | CHINSES 中文名 | DESCRIPTION 英文名 | Q'TY 数量 | 包装数 | 备 注
E16-1 | 11411-Z100610-0B00 | 曲轴箱盖 | COVER, CRANKCASE | 1 | 1
E16-2 | 11001-Z100210-0000 | 曲轴箱密封垫 | GASKET, CRANKCASE | 1 | 1
E16-3 | 90548-0202-CL | 深沟球轴承-P53 | BEARING | 1 | 1
E16-4 | 15010-Z080320-Q500 | 机油尺组合 | DIPSTICK SUBASSEMBLY, OIL | 1 | 1
E16-6 | 90502-0812-00 | 定位销-A型 | PIN | 2 | 1
E16-7 | 90001-0840-01 | 六角法兰面螺栓-小系列 | BOLT | 7 | 1
E16-8 | 90547-0207-00TM | 深沟球轴承-P53 | BEARING | 1 | 1
E16-9 | 16400-Z100110-0000 | 调速齿轮部件 | GEAR ASSY, GOVERNOR | 1 | 1
E16-18 | 90682-Z100110-0000 | 油封 | SEAL, OIL | 1 | 1
FIG.4 ROD,CRANKSHAFT CONNETING 曲柄连杆组件(E03)
REF.NO. 序号 | PART NO 物料代码 | CHINSES 中文名 | DESCRIPTION 英文名 | Q'TY 数量 | 包装数 | 备 注
E03-1 | 13300-Z191310-RBTM | 曲轴部件 | CRANKSHAFT ASSY. | 1 | 1
E03-4 | 13400-Z190110-0000 | 平衡轴 | BALANCING SHAFT | 1 | 1
FIG.5 RING SET,OIL / ROD,CRANKSHAFT CONNETING 油环组合/曲柄连杆组件（E03）
REF.NO. 序号 | PART NO 物料代码 | CHINSES 中文名 | DESCRIPTION 英文名 | Q'TY 数量 | 包装数 | 备 注
E03-1 | 13200-Z710210-0099 | 活塞环组合 | ring,piston | 1 | 1
E03-2 | 13111-Z710210-0099 | 活塞 | PIN, PISTON | 1 | 1
E03-3 | 13121-Z710110-0000 | 活塞销 | CLIP, PISTON PIN | 1 | 1
E03-4 | 13122-Z100110-0000 | 活塞销卡圈 | PISTON | 2 | 1
E03-5 | 13010-Z190120-0000 | 连杆 | ROD, CONNECTING | 1 | 1
FIG.6 TRAIN,VALVE / CAMSHAFT SUBASSEMBLY 配气机构组件/凸轮轴（E05）
REF.NO. 序号 | PART NO 物料代码 | CHINSES 中文名 | DESCRIPTION 英文名 | Q'TY 数量 | 包装数 | 备 注
E04-1 | 14200-Z190610-0099 | 凸轮轴部件 | CAMSHAFT ASSY. | 1 | 1
E04-3 | 12110-Z710110-0099 | 气门组件 | valve | 1 | 1
E04-4
E04-5 | 12103-Z710110-0000 | 气门弹簧 | SPRING, VALVE | 2 | 1
E04-6 | 12109-Z710110-0000 | 气门锁夹 | CLAMP, VALVE LOCK | 4 | 1
E04-7 | 12106-Z710110-0000 | 气门外弹簧座圈 | RETAINER, VALVE OUTER SPRING | 2 | 1
E04-8 | 12101-Z020110-0000 | 挡油罩 | GUIDE, SEAL | 1 | 1
E04-9 | 12112-Z710110-0000 | 气门弹簧座 | RETAINER, VALVE SPRING | 2 | 1
E04-10 | 14081-Z080110-0000 | 气门挺柱 | LIFTER, VALVE | 2 | 1
E04-11 | 14070-Z100110-0000 | 气门挺杆组合 | TAPPET, VALVE | 2 | 1
E04-12 | 14090-Z080110-0000 | 挺杆限位板组合 | PLATE SUBASSEMBLY, LIFTER STOPPER | 1 | 1
E04-13 | 14313-Z010110-0000 | 摇臂轴螺栓 | BOLT, VALVE ADJUSTING | 2 | 1
E04-14 | 14311-Z080110-0000 | 气门摇臂 | ROCKER, VALVE | 2 | 1
E04-15 | 14314-Z010110-0000 | 气门调节螺母 | NUT, VALVE ADJUSTING | 2 | 1
E04-16 | 14312-Z010110-0000 | 气门锁紧螺母 | NUT, VALVE LOCK | 2 | 1
FIG.7 STARTER,RECOIL 手起动组件（E08）
REF.NO. 序号 | PART NO 物料代码 | CHINSES 中文名 | DESCRIPTION 英文名 | Q'TY 数量 | 包装数 | 备 注
E08-11 | 28200-Z100610-YC00 | 手起动部件 | STARTER ASSY, RECOIL | 1 | 1
E08-12 | 90001-0608-01 | 六角法兰面螺栓-小系列 | BOLT | 3 | 1
FIG.8 SHROUD / SHIELD,LOWER 缸体导风罩/下护罩（E14）
REF.NO. 序号 | PART NO 物料代码 | CHINSES 中文名 | DESCRIPTION 英文名 | Q'TY 数量 | 包装数 | 备 注
E14-1 | 28110-Z710210-YC00 | 导风罩 | SHROUD | 1 | 1
E14-2 | 19304-Z100210-0000 | 缸体导风罩 | SHROUD, CYLINDER BODY | 1 | 1
E14-3 | 37009-Z190110-0000 | 温度传感器 |  | 1 | 1
E14-4 | 90001-0612-01 | 六角法兰面螺栓-小系列 | BOLT | 5 | 1
FIG.9 CARBURETOR ASSY. 化油器部件（E11）
REF.NO. 序号 | PART NO 物料代码 | CHINSES 中文名 | DESCRIPTION 英文名 | Q'TY 数量 | 包装数 | 备 注
E11-1 | 16100-Z710110-0000 | 化油器部件 | CARBURETOR ASSY. | 1 | 1
E11-2 | 17001-Z080110-0000 | 空滤器密封垫 | GASKET, AIR CLEANER | 1 | 1
E11-3 | 16001-Z100110-0000 | 化油器密封垫 | GASKET, CARBURETOR | 1 | 1
E11-4 | 16003-Z100210-0000 | 化油器隔热板 | PLATE, CARBURETOR INSULATOR | 1 | 1
E11-5 | 17002-Z100110-0000 | 进气口密封垫 | GASKET, CARBURETOR INSULATOR | 1 | 1
E11-26 | 90684-Z030210-0000 | 线夹 | CLIP | 1 | 1
E11-27 | 90686-Z080410-0000 | 油管 | TUBE, FUEL | 1 | 1
E11-28 | 90740-Z010210-0000 | 卡箍 | COLLAR | 2 | 1
E11-29 | 17005-Z080110-0000 | 废气管固定胶套 | SLEEVE, BREATHER TUBE FIXING | 1 | 1
E11-30 | 16900-Z100210-0000 | 阻风门控制部件 | CONTROL ASSY, CHOKE | 1 | 1
E11-31 | 15150-Z080410-0000 | 单向阀 | VALVE, ONE WAY | 1 | 1
FIG.10 CLEANER, AIR 空滤器（F02）
REF.NO. 序号 | PART NO 物料代码 | CHINSES 中文名 | DESCRIPTION 英文名 | Q'TY 数量 | 包装数 | 备 注
F02-8 | 17100-Z100510-0000 | 空滤器 | CLEANER, AIR | 1 | 1
F02-9 | 90305-0600-31 | 六角法兰面螺母 | NUT | 2 | 1
FIG.11 MUFFLER ASSY. 消声器部件（F04）
REF.NO. 序号 | PART NO 物料代码 | CHINSES 中文名 | DESCRIPTION 英文名 | Q'TY 数量 | 包装数 | 备 注
11-1 | 18100-Y240120-0000 | 消声器部件 | MUFFLER ASSY. | 1 | 1
11-2 | 18003HY030310-H300 | 消声器内罩 | COVER, MUFFLER INNER(BLACK) | 1 | 1
11-3 | 18005-Y030120-0000 | 消声器内罩隔热胶垫 | CUSHION,MUFFLER | 1 | 1
11-4 | 18030-Y730110-0000 | 消声器支架 | BRACKE,MUFFLER MUFFLER | 1 | 1
11-5 | 90001-0816-01 | 六角法兰面螺栓-小系列 | BOLT | 2 | 1
11-6 | 18002-Y030110-H300 | 消声器边罩(黑色) | COVER, MUFFLER SIDE(BLACK) | 1 | 1
11-7 | 90007-0616-A1 | 六角法兰面螺栓-加大系列-B级 | BOLT | 7 | 1
11-8 | 18130-Y030110-H300 | 消声器外罩(黑色) | COVER, MUFFLER OUTER(BLACK) | 1 | 1
11-9 | 18001-Z080110-0000 | 排气口密封垫 | GASKET, EXHAUST OUTLET | 1 | 1
11-10 | 90303-0800-31 | 1型六角螺母 | NUT | 2 | 1
11-11 | 18150-Z100210-0000 | 排气管 | PIPE, EXHAUST | 1 | 1
11-12 | 90001-0830-03 | 六角法兰面螺栓-小系列 | BOLT | 2 | 1
11-14 | 18001-Z190110-0000 | 排气口密封垫 | GASKET, EXHAUST OUTLET | 1 | 1
11-15 | 90001-0816-01 | 六角法兰面螺栓-小系列 | BOLT | 2 | 1
FIG.12 TANK ASSY, FUEL 油箱部件（F01）
REF.NO. 序号 | PART NO 物料代码 | CHINSES 中文名 | DESCRIPTION 英文名 | Q'TY 数量 | 包装数 | 备 注
F01-1 | 16620-Y030320-YC00 | 油箱 | TANK, FUEL | 1 | 1
F01-2 | 16652-Y020120-0000 | 燃油滤网 | STRAINER，FUEL | 1 | 1
F01-3 | 16730-Y020310-0000 | 油箱盖 | COVER, FUEL TANK | 1 | 1
F01-4 | 16601-Y020120-0000 | 油箱支撑胶套 | SLEEVE, FUEL TANK RUBBER | 4 | 1
F01-5 | 90683-Y020110-0000 | 衬套 | BUSH | 4 | 1
F01-6 | 90408-Y020110-0000 | 平垫圈-A级 | WASHER | 4 | 1
F01-7 | 90007-0625-A1 | 六角法兰面螺栓-加大系列-B级 | BOLT | 4 | 1
F01-8 | 37200-Y020210-H300 | 油标部件 | LEVELER ASSY, OIL | 1 | 1
F01-9 | 90104-0512-51 | 十字槽沉头螺钉(4.8级) | SCREW | 2 | 1
F01-10 | 16750-Y020110-0000 | 油开关组合 | COCK ASSY, FUEL | 1 | 1
F01-11 | 90740-Z010210-0000 | 卡箍 | COLLAR | 1 | 1
F01-12 | 30431-Y030110-0000 | 橡胶护套 | JACKET, RUBBER | 1 | 1
FIG.13 FLYWHEEL / IMPELLER / STARTER PULLEY / IGNITION COIL 飞轮/叶轮/启动杯/点火线圈（E15）
REF.NO. 序号 | PART NO 物料代码 | CHINSES 中文名 | DESCRIPTION 英文名 | Q'TY 数量 | 包装数 | 备 注
E15-1 | 13501-Z080110-0000 | 飞轮螺母 | NUT, FLYWHEEL | 1 | 1
E15-2 | 28002-Z100210-0000 | 起动杯 | PULLEY,STARTER | 1 | 1
E15-3 | 19352-Z100210-0000 | 叶轮 | IMPELLER | 1 | 1
E15-4 | 13510-Z190120-0000 | 飞轮组合 | FLYWHEEL SUBASSEMBLY | 1 | 1
E15-5 | 30400-Z190110-0000 | 点火线圈 | COIL, IGNITION | 1 | 1
E15-7 | 90001-0628-01 | 六角法兰面螺栓-小系列 | BOLT | 2 | 1
E15-9 | 30140-Z160230-0000 | 充电线圈组合 | COIL SUBASSEMBLY, CHARGE | 1 | 1
E15-10 | 90001-0632-01 | 六角法兰面螺栓-小系列 | BOLT | 2 | 1
E15-11 | 90001-0610-01 | 六角法兰面螺栓-小系列 | BOLT | 1 | 1
E15-12 | 30001-Z170110-0000 | 充电线圈压板 | CLAMP, CHARGE COIL | 1 | 1
FIG.14 CONTROL ASSY, THROTTLE 油门操纵部件（E13）
REF.NO. 序号 | PART NO 物料代码 | CHINSES 中文名 | DESCRIPTION 英文名 | Q'TY 数量 | 包装数 | 备 注
E13-1 | 90001-0612-01 | 六角法兰面螺栓-小系列 | BOLT, GOVERNOR SUPPORT | 2 | 1
E13-2 | 16520-Z710210-0000 | 油门操纵组合 | CONTROL ASSY, THROTTLE | 1 | 1
E13-6 | 16012-Z080110-0000 | 节气门复位弹簧 | SPRING, THROTTLE VALVE RETURNING | 1 | 1
E13-7 | 16062-Z100110-0000 | 调速拉杆 | ROD, GOVERNEOR | 1 | 1
E13-8 | 16063-Z710110-0000 | 调速弹簧 | SPRING, GOVERNOR | 1 | 1
E13-9 | 16070-Z100120-0000 | 调速支架组合 | SUPPORT SUBASSEMBLY, GOVERNOR | 1 | 1
E13-10 | 90305-0600-31 | 六角法兰面螺母 | NUT | 1 | 1
E13-11 | 16072-Z010110-0000 | 调速支架固定螺栓 | BOLT, GOVERNOR SUPPORT | 1 | 1
FIG.15 FRAME, ENGINE 机架组件 (F61)
REF.NO. 序号 | PART NO 物料代码 | CHINSES 中文名 | DESCRIPTION 英文名 | Q'TY 数量 | Q'TY 数量 | 备 注
3-1 | 90007-0616-A1 | 六角法兰面螺栓-加大系列-B级 | BOLT | 2 | 1
3-2 | 31142-Y830110-H700 | 蓄电池压板 | CLAMP, BATTERY | 1 | 1
3-3 | 31110-Y230110-0000 | 蓄电池 | BATTERY | 1 | 1
3-4 | 31114HY130310-0000 | 负极线 | WIRE, CATHODE | 1 | 1
3-5 | 90007-0612-A1 | 六角法兰面螺栓-加大系列-B级 | BOLT | 1 | 1
3-6 | 31112HY130310-0000 | 正极线 | WIRE, ANODE | 1 | 2
3-7 | 51100-Y241320-H7L0 | 机架部件 | FRAME ASSY, ENGINE | 1 | 3
3-8 | 90305-0800-31 | 六角法兰面螺母 | NUT | 4 | 4
3-9 | 51195-Y640110-H700 | 横杆压块 |  | 4 | 5
3-10 | 53006-Y640110-0000 | 胶垫 |  | 4 | 6
3-11 | 51194-Y640110-H700 | 运输横杆 |  | 1 | 7
3-12 | 90001-0820-01 | 六角法兰面螺栓-小系列 | BOLT | 4 | 8
3-13 | 90305-0800-31 | 六角法兰面螺母 | NUT | 4 | 1
3-14 | 51012HY030120-0000 | 机架后减震垫 | CUSHION, ENGINE FRAME REAR | 2 | 1
3-15 | 51005HY030120-0000 | 机架减震垫 | CUSHION, ENGINE FRAME | 2 | 1
3-16 | 90306-1000-31 | 六角法兰面螺母-细牙 | BOLT | 4 | 1
3-17 | 90305-0600-33 | 六角法兰面螺母 | NUT | 1 | 1
3-18 | 17003-Y290110-0000 | 空滤器支架 | SUPPORT，ATR CLEANER | 1 | 1
3-19 | 90305-0600-31 | 六角法兰面螺母 | NUT | 2 | 1
3-20 | 90007-0616-A1 | 六角法兰面螺栓-加大系列-B级 | NUT | 2 | 1
3-21 | 90001-0840-01 | 六角法兰面螺栓-小系列 | BOLT | 2 | 1
3-22 | 51014-Y030210-RG00 | 机架减震座 | SEAT, ENGINE FRAME SHOCK ABSORPTION | 2 | 1
3-23 | 90305-0800-31 | 六角法兰面螺母 | NUT | 2 | 1
3-24 | 90327-0600-31 | 六角法兰面螺母 | NUT | 4 | 1
3-25 | 51014HY020120-0000 | 机架减震座 | SEAT, ENGINE FRAME SHOCK ABSORPTION | 4 | 1
3-26 | 90001-0612-01 | 六角法兰面螺栓-小系列 | BOLT | 4 | 1
FIG.16 PANEL SUBASSEMBLY, CONTROL 控制面板组件 (F62)
REF.NO. 序号 | PART NO 物料代码 | CHINSES 中文名 | DESCRIPTION 英文名 | Q'TY 数量 | Q'TY 数量 | 备 注
F62-1 | 35610-Y6C0510-YC00 | 控制面板组合 | PANEL SUBASSEMBLY, CONTROL | 1 | 1
F62-2 | 90007-0612-A1 | 六角法兰面螺栓-加大系列-B级 | BOLT | 4 | 1
F62-3 | 35160-Y030710 | 开关组合件 | SWITCH SUBASSEMBLY | 1 | 1
F62-4 | 35614-Y020610 | 电源插座组合 | SOCKET SUBASSEMBLY, POWER SUPPLY | 1 | 1
F62-5 | 35629-Y280110 | 接地端子组合 | TERMINAL SUBASSEMBLY, GROUNDING | 1 | 1
F62-6 | 35649-Y240210 | 接线柱 | TERMINAL | 1 | 1
F62-7 | 35645-Y6C0110 | 断路器 | BREAKER | 1 | 1
F62-8 | 37114-Y280110 | 电压表 | VOTMETER | 1 | 1
F62-9 | 35632-Y110210 | 计时器 | TIMER | 1 | 1
F62-10 | 35621-Y020110 | 整流桥 | BRIDGE, RECTIFICATION | 1 | 1
F62-11 | 90698-Y020110-0000 | 防护胶套 | RUBBER SLEEVE | 2 | 1
F62-12 | 35000-Y240110 | 控制开关 |  | 1 | 1
F62-13 | 90803-Y240110 | 指示灯 |  | 1 | 1
F62-14 | 35649-Y240110 | 接线柱 | TERMINAL | 1 | 1
F62-15 | 35614-Y240110 | 电源插座组合 | SOCKET SUBASSEMBLY, POWER SUPPLY | 1 | 1
F62-16 | 30007-Y240110 | 充电模块 |  | 1 | 1
F62-17 | 35552-Y030110 | 熄火开关钥匙 | KEY, STOP ENGINE SWITCH | 1 | 1
FIG.17 ROTOR/STATOR 电机组件 (F63)
REF.NO. 序号 | PART NO 物料代码 | CHINSES 中文名 | DESCRIPTION 英文名 | Q'TY 数量 | Q'TY 数量 | 备 注
F63-1 | 31300-Y6Y0110-0000 | 电机部件 | MOTOR ASSY. | 1 | 1
F63-2 | 30021-Y030210-0000 | 电机支架 | BRACKET, MOTOR | 1 | 1
F63-3 | 30048-Y240120-0000 | 定子螺栓 | BOLT， STATOR | 4 | 1
F63-4 | 90408-Y030110-0000 | 平垫圈-A级 | WASHER | 1 | 1
F63-5 | 30049-Y240120-0000 | 转子螺栓 | BOLT， ROTOR | 1 | 1
F63-6 | 30060-Y330110-0000 | 调压器 | REGULATOR, VOLTAGE | 1 | 1
F63-7 | 90001-0516-01 | 六角法兰面螺栓-小系列 | BOLT | 2 | 1
F63-8 | 31320-Y030120-0000 | 碳刷组合 | BRUSH SUBASSEMBLY, CARBON | 1 | 1
F63-9 | 90001-0512-01 | 六角法兰面螺栓-小系列 | BOLT | 1 | 1
F63-10 | 30022-Y030110-YC00 | 电机尾盖 | COVER, MOTOR TAIL | 1 | 1
F63-11 | 90001-0512-01 | 六角法兰面螺栓-小系列 | BOLT | 2 | 1
F63-12 | 31303HY020110-0000 | 接线板 | BLOCK, TERMINAL | 1 | 1
F63-13 | 90001-0512-01 | 六角法兰面螺栓-小系列 | BOLT | 2 | 1
F63-14 | 90727-Y020110-0000 | 扎带 | BAND | 2 | 1
F63-15 | 90001-0516-01 | 六角法兰面螺栓-小系列 | BOLT | 2 | 1
F63-16 | 31316-Y240120-0000 | 定子固定螺栓 | BOLT， STATOR | 2 | 1
F63-17 | 90403-0500-03 | 标准型弹簧垫圈 | WASHER | 2 | 1
F63-18 | 31317-Y030110-0000 | 定子固定螺母 | NUT， STATOR | 2 | 1
F63-19 | 90001-0512-01 | 六角法兰面螺栓-小系列 | BOLT | 1 | 1
F63-20 | 30023-Y030120-0000 | 电机右盖挡块 | STOPPER, MOTOR RIGHT COVER | 1 | 1
F63-21 | 30024-Y030110-0000 | 电机导风罩 | SHROUD, MOTOR | 1 | 1
F63-22 | 90001-0510-01 | 六角法兰面螺栓-小系列 | BOLT | 3 | 1
FIG.18 START-UP ELECTRIC MACHINE COMPONENTS 起动电机组件（E09）
REF.NO. | 新物料代码 | DESCRIPTION | 名称 | Q'TY数量 | 包装数
E09-01 | 09000-Z170110-0000 | 起动电机组件 | MOTOR ASSY,STARTING | 1 | 1
E09-02 | 90001-0835-01 | 六角法兰面螺栓-小系列 | BOLT | 2 | 1
E09-03 | 30500-Z160110-0000 | 启动继电器 | RELAY, STARTING | 1 | 1
E09-04 | 90001-0516-01 | 六角法兰面螺栓-小系列 | BOLT | 2 | 1
Note on B114: 杨佺: 换版（以实物改图）090427